## Sheet1
用例 ID | 用例优先级 | 测试模块 | 测试项 | 输入条件 | 操作步骤 | 测试点位 | 测量工具 | 预期结果 | 实际结果 | 测试状态（Pass/Fail） | 测试类型 | 测试方法
AMS-C8T6-001 | P1（高） | AMS1117 稳压模块 | 功能测试 - 输入电压有效等价类检测 | 输入端接 5V DC，无负载（断开 STM32 及 LED） | 1. 万用表切换至 DC10V 档，红笔接 AMS1117 IN 脚、黑笔接地；2. 接通电源，读取并记录电压值；3. 保持通电 5min，再次测量并记录电压值 | AMS1117 IN 脚（对地） | 万用表（精度≥0.5 级，DC10V 档） | IN 脚对地电压：5.0V±0.05V，5min 内电压无波动 | IN 脚对地电压 4.98V，5min 后复测 4.97V，无波动 | Pass | 功能测试 | 等价类
AMS-C8T6-002 | P1（高） | AMS1117 稳压模块 | 功能测试 - 输出稳压核心（额定 3.3V）测试 | 输入端接 5V DC，无负载 | 1. 万用表切 DC10V 档，红笔接 OUT 脚、黑笔接地，测量静态输出电压；2. 示波器接 OUT 脚与地，测量输出电压纹波；3. 记录所有数据 | AMS1117 OUT 脚（对地） | 万用表（精度≥0.5 级，DC10V 档）、示波器（带宽≥100MHz） | OUT 脚对地电压 3.3V±0.05V，纹波峰峰值≤20mV | OUT 脚对地电压 3.32V，纹波峰峰值 18mV | Pass | 功能测试 | 边界值
AMS-C8T6-003 | P1（高） | AMS1117 稳压模块 | 功能测试 - 带载（STM32 + 单 LED）输出稳定性测试 | 输入端接 5V DC，带 STM32+1 颗 LED 负载 | 1. 万用表测量 AMS1117 OUT 脚电压，记录数值；2. 示波器测量 OUT 脚纹波，记录峰峰值；3. 保持通电 10min，复测电压与纹波 | AMS1117 OUT 脚（对地） | 万用表（精度≥0.5 级，DC10V 档）、示波器（带宽≥100MHz） | OUT 脚电压 3.3V±0.1V，纹波峰峰值≤50mV，10min 内无明显变化 | OUT 脚电压 3.29V，纹波峰峰值 45mV，10min 后复测 3.28V | Pass | 功能测试 | 等价类
AMS-C8T6-004 | P2（中） | AMS1117 稳压模块 | 性能测试 - 满负载（STM32+4 颗 LED）输出测试 | 输入端接 5V DC，带 STM32+4 颗 LED 满负载 | 1. 万用表测量 OUT 脚电压、输入 / 输出回路电流；2. 示波器测量 OUT 脚纹波；3. 按 η=(Uo×Io)/(Ui×Ii)×100% 计算转换效率 | AMS1117 IN/OUT 脚、电源回路 | 万用表（DC10V 档、直流电流 600mA 档）、示波器（带宽≥100MHz） | OUT 脚电压 3.3V±0.1V，纹波≤80mV，转换效率≥30% | OUT 脚电压 3.18V，纹波 72mV，转换效率 32% | Fail | 性能测试 | 等价类
AMS-C8T6-005 | P2（中） | AMS1117 稳压模块 | 可靠性测试 - 输入电压波动（4.5V~6V）适应性测试 | 输入端电压从 4.5V 逐步升至 6V，每级停留 30s，轻负载 | 1. 可调电源按 4.5V→5V→5.5V→6V 阶梯调整，每级停留 30s；2. 每级电压下测量 AMS1117 OUT 脚电压；3. 记录电压波动值 | AMS1117 IN/OUT 脚（对地） | 可调直流电源（0-30V/5A）、万用表（DC10V 档） | 全电压段 OUT 脚电压 3.3V±0.08V，无瞬间掉电 / 过压 | 4.5V 时 OUT 脚 3.25V，5V 时 3.32V，5.5V 时 3.33V，6V 时 3.34V，波动 ±0.09V | Fail | 可靠性测试 | 边界值
AMS-C8T6-006 | P1（高） | STM32C8T6 主控电路 | 功能测试 - 电源接口供电有效性测试 | AMS1117 OUT 脚接 STM32 3.3V 电源接口（VDD/VDDA） | 1. 万用表测量 STM32 VDD、VDDA 引脚对地电压；2. 接通电源，观察 STM32 电源指示灯状态；3. 保持通电 5min，复测引脚电压 | STM32C8T6 VDD/VDDA 引脚（对地） | 万用表（精度≥0.5 级，DC10V 档） | VDD/VDDA 电压 3.3V±0.05V，电源指示灯常亮，5min 内电压无波动 | VDD 电压 3.31V，VDDA 电压 3.30V，指示灯常亮，5min 后复测无变化 | Pass | 功能测试 | 等价类
AMS-C8T6-007 | P1（高） | STM32C8T6 主控电路 | 功能测试 - GPIO 引脚输出控制测试 | STM32 供电 3.3V，PA0 引脚接 LED 限流电阻 | 1. 万用表测 PA0 引脚高 / 低电平电压；2. 示波器测 PA0 引脚电平切换波形；3. 观察 LED 亮灭与程序逻辑是否一致 | STM32C8T6 PA0 引脚（对地） | 万用表（DC10V 档）、示波器（带宽≥100MHz） | 高电平 3.2V~3.4V，低电平≤0.2V，波形无毛刺，LED 与程序逻辑同步 | 高电平 3.35V，低电平 0.12V，波形无毛刺，LED 与程序同步 | Pass | 功能测试 | 等价类
AMS-C8T6-008 | P2（中） | STM32C8T6 主控电路 | 可靠性测试 - 程序长时间运行稳定性测试 | STM32 持续供电 3.3V，轻负载 | 1. 电路上电持续运行 12 小时；2. 每 2 小时观察 LED 闪烁状态，记录是否卡顿 / 跳变；3. 检查 STM32 是否死机 / 重启 | STM32C8T6 GPIO 输出引脚、LED | 计时器、示波器（可选） | 12 小时内程序无死机 / 重启，LED 闪烁频率稳定，无卡顿 / 跳变 | 12 小时内程序无死机 / 重启，LED 闪烁频率稳定，无卡顿 / 跳变 | Pass | 可靠性测试 | 场景法
AMS-C8T6-009 | P1（高） | LED 驱动电路 | 功能测试 - 单 LED 正常点亮测试 | STM32 PA0 引脚输出高电平，3.3V 供电 | 1. 接通电源，观察 LED 发光状态；2. 万用表测量 LED 两端正向压降、回路电流；3. 保持通电 1min，观察是否频闪 / 熄灭 | LED 两端、LED 回路 | 万用表（DC2V 档、直流电流 600mA 档） | LED 均匀亮灯，无频闪 / 熄灭；正向压降 1.8V~2.2V，回路电流 10mA~15mA | LED 常亮无频闪，正向压降 2.05V，回路电流 12.8mA | Pass | 功能测试 | 等价类
AMS-C8T6-010 | P2（中） | LED 驱动电路 | 功能测试 - 4LED 轮流点亮控制测试 | STM32 3.3V 供电，PA0-PA3 分别驱动 4 颗 LED | 1. 接通电源，观察 4 颗 LED 点亮逻辑是否与程序一致；2. 检查是否有 LED 不亮 / 串扰；3. 万用表测量 STM32 总供电电流 | 4 颗 LED、STM32 电源回路 | 万用表（直流电流 600mA 档）、计时器 | 4LED 按程序逻辑轮流点亮，无串扰 / 不亮；STM32 总电流≤100mA | 4LED 轮流点亮无异常，无串扰；总电流 85mA | Pass | 功能测试 | 场景法
AMS-C8T6-011 | P2（中） | LED 驱动电路 | 可靠性测试 - 单 LED 长时间点亮稳定性测试 | STM32 输出高电平，LED 持续常亮 | 1. LED 持续通电 1 小时；2. 每 15min 观察 LED 亮度是否衰减；3. 每 30min 测量 LED 两端压降，记录数值 | LED 两端、LED 发光面 | 万用表（DC2V 档）、计时器 | 1 小时内亮度无明显衰减，压降保持 1.8V~2.2V，无频闪 / 熄灭 | 1 小时内亮度无衰减，压降 2.05V→2.03V，无频闪 | Pass | 可靠性测试 | 场景法
AMS-C8T6-012 | P1（高） | 整体电路 | 功能测试 - 全链路联调测试 | 输入端接 5V DC，带 STM32+1LED 轻负载 | 1. 接通电源，观察整体电路运行状态，无元件发烫 / 冒烟；2. 测量各关键节点电压；3. 观察 LED 闪烁是否与程序一致 | AMS1117 IN/OUT 脚、STM32 VDD、LED 两端 | 万用表（DC10V 档、DC2V 档） | 各节点电压达标（AMS1117 OUT3.3V±0.05V、STM32 VDD3.3V±0.05V、LED 压降 1.8V~2.2V）；LED 闪烁与程序同步，无异常 | AMS1117 OUT3.32V、STM32 VDD3.31V、LED 压降 2.03V；LED 闪烁与程序同步 | Pass | 功能测试 | 场景法
AMS-C8T6-013 | P1（高） | 整体电路 | 异常测试 - 输入反接保护测试 | 输入端反接 5V DC（正负极接反），轻负载 | 1. 将 AMS1117 IN 脚与地反接，接通电源；2. 观察电路是否有发烫 / 冒烟 / 元件损坏；3. 万用表测量 AMS1117 OUT 脚电压 | AMS1117 IN/OUT 脚（对地）、电路整体 | 可调直流电源、万用表（DC10V 档）、测温计 | 电路无损坏、无发烫 / 冒烟，AMS1117 OUT 脚无电压输出 | 电路无发烫 / 冒烟，无元件损坏，OUT 脚电压 0V | Pass | 异常测试 | 错误推断法
AMS-C8T6-014 | P2（中） | 整体电路 | 兼容性测试 - 不同批次 AMS1117 模块适配测试 | 输入端接 5V DC，带 STM32+1LED 轻负载，更换 3 批 AMS1117 模块 | 1. 依次更换 3 批 AMS1117 模块，接通电源；2. 每批模块测量 OUT 脚电压，观察 LED 闪烁状态；3. 记录各批次适配情况 | AMS1117 OUT 脚、LED | 万用表（DC10V 档） | 3 批模块 OUT 脚电压均 3.3V±0.1V，LED 闪烁正常，无适配异常 | 第 1、2 批模块 OUT 脚 3.32V、3.30V，LED 正常；第 3 批模块 OUT 脚 3.48V，LED 闪烁偏暗 | Fail | 兼容性测试 | 等价类
AMS-C8T6-015 | P2（中） | 整体电路 | 可靠性测试 - 24 小时长时间运行测试 | 输入端接 5V DC，带 STM32+1LED 轻负载，持续供电 | 1. 电路上电持续运行 24 小时；2. 每 2 小时记录 AMS1117 OUT 电压、STM32 表面温度；3. 观察 LED 是否熄灭 / 频闪，电路是否发烫 | AMS1117 OUT 脚、STM32 表面、LED | 万用表（DC10V 档）、测温计、计时器 | 24 小时内 LED 常亮无异常；AMS1117 OUT 电压波动≤±0.1V；STM32 表面温度≤50℃，无元件发烫 | 24 小时内 LED 常亮无频闪；AMS1117 OUT 电压 3.32V~3.25V；STM32 最高温度 48℃，无元件发烫 | Pass | 可靠性测试 | 场景法