## Sheet1
缺陷ID | 关联用例ID | 缺陷标题 | 严重等级 | 复现概率 | 根因分析 | 临时解决办法 | 修改方案 | 回归测试建议 | 缺陷状态
DEF-001 | AMS-C8T6-004 | 满负载（STM32 + 4颗LED）下AMS1117输出电压跌落至3.18V | 中 | 100% | 1. 民用款AMS1117带载能力不足，实测总电流约85mA，接近芯片极限；<br>2. 未加散热片，芯片温升导致稳压性能下降；<br>3. 输出端仅0.1µF电容，无法有效抑制负载瞬态波动。 | 1. 限制负载至1~2颗LED；<br>2. 临时粘贴小散热片（如废旧充电器内）；<br>3. 在输出端并联10µF电解电容改善滤波。 | 1. 更换为输出电流≥250mA的优质AMS1117（如原装或大电流版本）；<br>2. 输出端增加10µF电解电容 + 0.1µF陶瓷电容；<br>3. 必要时增加小型散热片。 | 1. 替换后接4颗LED，测量输出电压是否恢复3.3V±0.1V；<br>2. 连续运行1小时，监测电压稳定性和芯片温度。 | 待修改
DEF-002 | AMS-C8T6-005 | 输入电压波动（4.5V~6V）导致输出波动±0.09V，超出规格 | 低 | 100% | 1. 所购AMS1117精度普通（约±2%），对输入变化抑制比（PSRR）有限；<br>2. 输入端未加滤波电容，电源本身的纹波直接传递至输出。 | 1. 固定使用5V稳压电源，避免电压大范围波动；<br>2. 在输入端并联47µF电解电容降低纹波影响。 | 1. 后续采购选择精度±1%以内的AMS1117；<br>2. 输入端固定增加47µF电解电容，增强电源去耦。 | 1. 加装电容后，重复4.5V~6V输入测试，观察输出波动是否缩小至±0.05V以内；<br>2. 用示波器测量输入/输出纹波对比。 | 待修改
DEF-003 | AMS-C8T6-014 | 某批次AMS1117模块空载输出电压偏高（3.48V），导致LED偏暗 | 低 | 100%（仅该批次） | 1. 该批次模块为廉价非正规货源，内部基准电压校准偏差大；<br>2. 模块设计未考虑输出精度，分压电阻误差大。 | 1. 停用该批次模块，换用已验证正常的模块；<br>2. 若急需使用，可在输出端串联10~20Ω电阻分压，将电压降至3.3V左右。 | 1. 后续采购选择信誉良好的供应商，要求提供输出电压测试数据；<br>2. 收货后增加来料抽检（空载及轻载电压）。 | 1. 换回正常批次，测量输出电压及LED亮度；<br>2. 对剩余该批次模块进行全检，筛选可用者。 | 待修改