## 测试用例
AMS1117稳压电路驱动LED灯电路测试用例
用例编号 | 用例优先级 | 测试模块 | 测试项 | 前置条件 | 输入条件 | 操作步骤 | 测试点位 | 测量工具 | 测试环境 | 预期结果 | 实际结果 | 测试结果（Pass/Fail） | 测试类型 | 测试方法
AMS-001 | P1（高） | AMS1117 稳压模块 | 功能测试 - 输入电压有效等价类检测 | 1. 电路焊接完成无短路；2. 万用表校准归零 | 输入端接 12V DC，无 LED 负载 | 1. 万用表切 DC20V 档；2. 红笔接 IN 脚、黑笔接地；3. 读取并记录电压值 | IN 脚（对地） | 万用表（精度≥0.5 级，DC20V 档） | 常温 25℃±2℃ | IN 脚对地电压：12.0V±0.5V |  |  | 功能测试 | 等价类
AMS-002 | P1（高） | AMS1117 稳压模块 | 功能测试 - 输出稳压核心（额定 5.0V 边界值）测试 | 1. 电路通电无异常；2. 无 LED 负载 | 输入端接 12V DC，无 LED 负载 | 1. 万用表切 DC10V 档；2. 红笔接 OUT 脚、黑笔接地；3. 读取并记录电压值 | OUT 脚（对地） | 万用表（精度≥0.5 级，DC10V 档） | 常温 25℃±2℃ | OUT 脚对地电压：5.0V±0.1V（核心稳压指标） |  |  | 功能测试 | 边界值
AMS-003 | P2（中） | AMS1117 稳压模块 | 性能测试 - 额定负载（1 颗 LED）效率测试 | 1. LED 负载正常点亮；2. 万用表校准归零 | 输入端接 12V DC，带 1 颗 LED 负载 | 1. 测 IN 脚电压 Ui、串联测输入电流 Ii；2. 测 OUT 脚电压 Uo、串联测输出电流 Io；3. 按 η=(Uo×Io)/(Ui×Ii)×100% 计算效率 | IN/OUT 脚、LED 回路 | 万用表（DC20V 档、直流电流 600mA 档） | 常温 25℃±2℃ | 效率≈35%~36%，且 OUT 脚电压保持 5.0V±0.1V |  |  | 性能测试 | 等价类
AMS-004 | P2（中） | AMS1117 稳压模块 | 可靠性测试 - 过压边界值（12V→14V）耐受测试 | 1. 电路无短路；2. 可调电源输出正常 | 输入端从 12V 逐步升至 14V DC | 1. 每升高 1V 停留 30s；2. 测 OUT 脚电压；3. 观察芯片 / 电路是否冒烟、发烫、短路 | OUT 脚、芯片表面 | 可调电源（0-20V）、万用表、测温计 | 常温 25℃±2℃ | 16V 以内 OUT 脚电压 5.0V±0.2V，全程电路无损坏 |  |  | 可靠性测试 | 边界值
AMS-005 | P2（中） | AMS1117 稳压模块 | 兼容性测试 - 欠压边界值（12V→8V）适配测试 | 1. LED 负载正常；2. 可调电源输出正常 | 输入端从 12V 逐步降至 8V DC | 1. 每降低 1V 停留 30s；2. 测 OUT 脚电压；3. 观察 LED 亮度变化 | OUT 脚、LED | 可调电源（0-20V）、万用表 | 常温 25℃±2℃ | 10V~14V 时 OUT 脚 5.0V±0.1V，8V 时 OUT 脚 < 0.5V |  |  | 兼容性测试 | 边界值
AMS-006 | P1（高） | LED 负载模块 | 功能测试 - 正向电压有效等价类（5V）点亮测试 | 1. LED 无损坏；2. 5V 电源输出正常 | LED 两端直接接 5V DC | 1. 接通电源；2. 观察 LED 发光状态；3. 持续 1min 无中断 | LED | 直流电源（5V/1A） | 常温 25℃±2℃ | LED 均匀亮灯，无闪烁、频闪 |  |  | 功能测试 | 等价类
AMS-007 | P2（中） | LED 负载模块 | 性能测试 - 正向电压压降边界值（5V 供电）测试 | 1. LED 正常点亮；2. 万用表校准归零 | LED 两端直接接 5V DC | 1. 万用表切 DC2V 档；2. 红笔接 LED 正极、黑笔接负极；3. 读取压降值 | LED 两端 | 万用表（精度≥0.5 级，DC2V 档） | 常温 25℃±2℃ | LED 正向压降：0.7V±0.02V |  |  | 性能测试 | 边界值
AMS-008 | P2（中） | LED 负载模块 | 可靠性测试 - 长时间运行（1h）稳定性测试 | 1. 电路稳定无异常；2. 环境无震动、粉尘 | LED 接 5V DC，持续通电 1h | 1. 每 15min 观察 LED 亮度；2. 每 30min 测 LED 两端压降；3. 记录异常状态 | LED、LED 两端 | 直流电源（5V/1A）、万用表、计时器 | 常温 25℃±2℃ | 1h 内亮度无明显衰减，压降保持 0.7V±0.05V，OUT 脚电压仍保持 5.0V±0.1V |  |  | 可靠性测试 | 场景法
AMS-009 | P3（低） | AMS1117 稳压模块 | 兼容性测试 - 负载变化等价类（1→3 颗 LED）测试 | 1. 多颗 LED 无损坏；2. 输入电源稳定 14V DC | 输入端 14V DC，逐步增加 LED 负载（1→3 颗） | 1. 每次增加 LED 后停留 20s；2. 测 OUT 脚电压；3. 记录电压波动值 | OUT 脚 | 万用表（DC10V 档）、LED 负载板 | 常温 25℃±2℃ | 负载变化时，OUT 脚电压波动≤0.2V |  |  | 兼容性测试 | 等价类
AMS-010 | P3（低） | 整体电路 | 环境测试 - 低温（0℃）适应性测试 | 1. 恒温箱运行正常；2. 输入端 14V DC | 输入端 14V DC，恒温箱降至 0℃并稳定 30s | 1. 测 OUT 脚电压；2. 观察 LED 亮度；3. 记录压降变化 | OUT 脚、LED | 恒温箱、万用表 | 0℃±2℃ | OUT 脚电压 5.0V±0.2V，LED 亮度无明显变化 |  |  | 环境测试 | 场景法
AMS-011 | P1（高） | 整体电路 | 异常测试 - 输入反接保护测试 | 1. 电路无损坏；2. 可调电源输出正常 | 输入端反接 12V DC | 1. 接通电源；2. 观察电路是否冒烟、发烫；3. 测 IN/OUT 脚电压 | IN/OUT 脚 | 可调电源、万用表 | 常温 25℃±2℃ | 电路无损坏，IN/OUT 脚无异常电压输出 |  |  | 异常测试 | 错误推断法
AMS-012 | P1（高） | 整体电路 | 异常测试 - 输出短路保护测试 | 1. 电路无损坏；2. 输入端 12V DC | 输出端直接短路，输入端 12V DC | 1. 接通电源；2. 观察芯片温度；3. 测输出电流 | OUT 脚、芯片 | 万用表、测温计 | 常温 25℃±2℃ | 输出电流≤保护阈值，芯片温度≤安全值，无损坏 |  |  | 异常测试 | 错误推断法
AMS-013 | P2（中） | LED 负载模块 | 异常测试 - LED 反接测试 | 1. LED 无损坏；2. 5V 电源输出正常 | LED 反接 5V DC | 1. 接通电源；2. 观察 LED 是否点亮；3. 测 LED 两端电压 | LED 两端 | 直流电源、万用表 | 常温 25℃±2℃ | LED 不点亮，两端电压≈5V，无损坏 |  |  | 异常测试 | 错误推断法
AMS-014 | P2（中） | LED 负载模块 | 异常测试 - 短路过流测试 | 1. LED 无损坏；2. 5V 电源输出正常 | LED 两端直接短路，5V 供电 | 1. 接通电源；2. 观察电路是否发烫；3. 测短路电流 | LED 回路 | 直流电源、万用表 | 常温 25℃±2℃ | 短路电流≤限流值，电路无损坏 |  |  | 异常测试 | 错误推断法

## 缺陷报告
AMS1117稳压驱动LED电路缺陷报告
缺陷ID | 缺陷标题 | 所属阶段 | 复现步骤 | 实际结果 | 预期结果 | 根因分析 | 严重等级 | 修复措施 | 回归测试结果 | 状态
1 | 上电后LED频闪（负载越多频闪越厉害） | 研发 | 1、给 AMS1117 输入 5V 直流电源。 2、空载时观察 LED 状态，记录是否频闪。 3、逐步增加负载（如并联更多 LED），观察 LED 频闪是否加剧。 4、用示波器测量 AMS1117 输出端纹波。 | 1、空载时 LED 轻微闪烁，负载增加到 300mA 时，LED 频闪明显，肉眼可见。 2、示波器测得输出纹波峰峰值约 150mV，远超 datasheet 要求的 20mV 以内。 | LED不损坏、不频闪 | 1、输出端仅使用0.01μF陶瓷电容，未按 datasheet 要求配置10μF电解电容，导致负载调整时纹波超标。 2、电源本身的工频纹波、开关噪声，在输入端未加滤波和EMI处理。 | 严重 | 1、将输出的滤波电容更换新的容值足够的电容，如0.1U的陶瓷、10U的电解质。 2、在电源输入串10U电感，并47U电解质电容和0.1U陶瓷电容 | 空载及满载（300mA）下，LED 均稳定发光，无频闪。 示波器测得输出纹波峰峰值 < 20mV，符合设计要求。 | 关闭